## Excel导入模板
智能建造与交通工程学院门牌更换及实验室安全提升项目采购清单
物资名称 | 主要技术参数 | 品牌 | 型号 | 售后服务要求 | 存放地 | 数量 | 计量单位 | 单价（元） | 金额（元）
实验室门牌 | 1、材质工艺：铝合金建筑型材+烤漆； （1）外框型材：6063-T5铝合金挤压型材，型材壁厚≥1.2mm，符合 GB/T 5237.1；表面阳极氧化处理，氧化膜厚度≥10μm，耐磨、防指纹，颜色：深棕（咖啡色）+ 银灰色两种。 （2）牌面基板：1060铝合金板，基板厚度≥1.0mm，平整度良好，无翘曲、划痕。 （3）抽拉卡片：铝合金卡片，厚度≥0.8mm，可自由插入下部插槽，更换顺畅不卡顿 2、尺寸（mm）：350*200； 3、铝合金建筑型材要求： 耐磨性检验值≥304，符合GB/T8013.1-2007；盐雾试验（CASS 16h）检验值≥9，符合GB/T10125-2012、GB/T6461-2002；投标文件中提供国家权威机构出具的带有CMA、CNAS标志的铝合金建筑型材检验检测报告扫描件进行证明； 4、投标文件中提供详细设计方案，包含平面效果图和现场效果图。 | 定制 | / | 1.根据采购人需求，设计、排版、制作实验室门牌(包含元素:学院名称、实验室名称、用房名称、责任人等信息)，对部分标识需采用卡槽设计方式，便于更换信息。 2.门牌安装(包含原门牌的拆除)。 3.产品提供2年质保。 | 54栋、53栋、41栋 | 46 | 套
实验室门牌更换卡条 | 1、基材：1060铝合金板，板材厚度≥1.0mm；板材平整度优良，无翘曲、波浪变形，适合插入插槽。 2、表面处理：银灰色金属拉丝效果，阳极氧化处理，氧化膜厚度≥10μm，耐磨防刮，室内长期使用不易氧化变色。 3、裁切要求：数控精切，四边切口光滑无毛刺，边角做钝化处理，无尖锐棱角。 4、尺寸适配：卡条外形尺寸严格匹配原有门牌中部卡槽内空尺寸，参考样牌：长度350mm，高度120mm；尺寸公差 ±0.5mm，保证插拔顺畅，不松动、不卡滞。 5、铝合金建筑型材要求： 耐磨性检验值≥304，符合GB/T8013.1-2007；盐雾试验（CASS 16h）检验值≥9，符合GB/T10125-2012、GB/T6461-2002；投标文件中提供国家权威机构出具的带有CMA、CNAS标志的铝合金建筑型材检验检测报告扫描件进行证明； 6、投标文件中提供详细设计方案，包含平面效果图和现场效果图 | 定制 | / | 1、供方负责核对尺寸，现场试装，确保每条卡条均可顺利装入原有门牌 2、≥2 年质保。 | 54栋、53栋、41栋 | 38 | 个
制度海报夹（小） | 1、材质工艺：铝合金建筑型材外框+透明膜+KT板； （1）铝合金型材外框：6063-T5 开启式铝合金型材，型材宽度≥20mm，壁厚≥1.0mm；表面哑光银色阳极氧化，氧化膜厚度≥10μm；45° 对角切割拼角，拼缝紧密，边角打磨光滑无毛刺；开启式结构，正面压条可掀开，方便装入、取出 KT 板板芯。 （2）板芯基材：5mm 高密度 KT 板，板面平整、密度均匀，无坑洼、鼓泡、变形，适配型材框内空尺寸，公差 ±0.5mm，卡入框内松紧合适，不松动、不挤压翘曲。 （3）画面工艺：160g弱溶剂PP背胶，印刷完成覆哑膜（防刮、防指纹），采用环保中性胶将印刷覆膜纸张平整裱贴于KT板表面裱板要求无气泡、无褶皱、无翘边 2、尺寸（mm）：600*800； 3、铝合金建筑型材要求： 耐磨性检验值≥304，符合GB/T8013.1-2007；盐雾试验（CASS 16h）检验值≥9，符合GB/T10125-2012、GB/T6461-2002；投标文件中提供国家权威机构出具的带有CMA、CNAS标志的铝合金建筑型材检验检测报告扫描件进行证明； 4、投标文件中提供详细设计方案，包含平面效果图和现场效果图。 | 定制 | / | 1.根据采购人需求，设计、排版、制作实验室制度海报夹(包含元素:实验室制度，仪器设备操作规程，仪器设备参数指标等信息)，内容信息可更换。配套辅材安装 2.产品提供2年质保。 | 54栋、53栋、41栋 | 29 | 套
制度海报夹更换 | 1、材质工艺：KT板； （1）板芯基材：5mm高密度KT板，板面平整、密度均匀，无坑洼、鼓泡、变形，适配型材框内空尺寸，公差±0.5mm，卡入框内松紧合适，不松动、不挤压翘曲。 （2）画面工艺：160g弱溶剂PP背胶，印刷完成覆哑膜（防刮、防指纹），采用环保中性胶将印刷覆膜纸张平整裱贴于KT板表面裱板要求无气泡、无褶皱、无翘边 2、尺寸（mm）：600*800； 3、投标文件中提供详细设计方案，包含平面效果图和现场效果图。 | 定制 | / | 1.根据采购人需求，设计、排版、制作实验室制度海报夹(包含元素:实验室制度，仪器设备操作规程，仪器设备参数指标等信息)，内容信息可更换。配套辅材安装 1、供方负责核对尺寸。确保更换后无褶皱、空鼓。 2.产品提供2年质保。 | 54栋、53栋、41栋 | 83 | 张
“智能建造与交通工程学院”墙面字更换 | 1、材质工艺：高密度PVC底板＋表面亚克力； 2、尺寸（mm）：300*300； 3、PVC底板厚度≥15mm，亚克力板材质厚度≥2mm； 4、亚克力板材质其他要求： 外观质量：板材的表面应平滑，板材中不应有大于3mm²划痕、斑点或者其他表面缺陷；颜色分布应均匀，色泽一致；符合GB/T7134-20086.2 厚度公差±0.3mm符合GB/T7134-20086.1.4 拉伸强度≥70MPa,符合GB/T7134-20086.5.2 拉伸断裂应变≥4%，符合GB/T7134-20086.5.2 拉伸弹性模量≥3040MPa，符合GB/T7134-20086.5.2 简支梁无缺口冲击强度kj/m²≥18（C）,符合GB/T7134-20086.5.3 维卡软化温度B50≥100℃，符合GB/T7134-20086.6.1 加热时尺寸变化（收缩）≤2.2，符合GB/T7134-2008附录A GB/T7134-20086.8.1检验方法，总透光率（13mm）实测值90.7%， GB/T7134-20086.5.1检验方法，弯曲强度实测值82.5MPa， GB/T7134-20086.6.2检验方法，热变形温度（1.08MPa）实测值86.6℃，GB/T7134-2008检验方法，洛氏硬度实测值109 投标文件中提供国家权威机构出具的带有CMA、CNAS标志的亚克力板检验检测报告扫描件进行证明 5、投标文件中提供详细设计方案，包含平面效果图和现场效果图。 | 定制 | / | 1.根据采购人需求，设计、排版、制作墙面字，背面预置高强度泡棉双面胶+玻璃胶，供方现场排版定位、上墙安装 2、拆除原有“城市建设与交通工程学院”； 3、墙面修复至原有墙面，符合新字安装条件； 4.产品提供2年质保。 | 54栋 | 11 | 个
实验室安全信息门牌学院名字更换 | 1、材质工艺：120g PP 写真背胶纸，环保不干胶，离型底纸；高清写真印刷； 2、安装平整，基本无色差； | 定制 | / | 1.供方负责核对尺寸。 2.产品提供2年质保。 | 54栋、41栋 | 39 | 个
实验室安全信息牌、门牌加固 | 免打孔泡棉双面胶粘贴加玻璃胶加固，粘贴牢固，板面平整端正，无空鼓翘边 | 定制 | / | 1.根据采购人需求更换 2.产品提供2年质保。 | 54栋、41栋 | 61 | 套
指纹密码锁 | ★1.锁芯及机械钥匙：C级防盗机械锁芯，具备防技术开启能力；每套配置不少于2把应急机械钥匙。★2.锁体与电磁防护：适配木门专用锁体，不锈钢锁舌，低噪音、防卡死；具备防小黑盒电磁干扰保护，电磁冲击不会误解锁。★3.指纹识别：半导体活体指纹头，支持活体检测，可抵御硅胶假指纹；指纹容量≥100组，识别响应≤0.5s，带指纹自学习算法，支持干湿手指识别。★4. 密码开锁：支持虚位密码，可通过APP远程下发一次性临时密码；多次输错密码自动锁定面板，防范暴力试开。★5.IC卡开锁：支持M1 IC卡，每套配套不少于2张IC卡，卡片可独立授权、删除。★6. 联网管理：支持无线联网，配套手机APP，可远程下发临时密码、接收告警信息、查询开锁记录。★7. 应急机械开锁：断电状态可使用机械钥匙应急开门。★8. 供电及低电量提醒：采用4节5号干电池供电，正常续航≥10个月；低电量语音提示，告警同步推送APP，告警后仍可开锁不少于 50 次。★9. 应急供电：配置 Type C 接口，可外接充电宝临时供电开锁。★10. 防撬报警：面板受撞击、撬动时本地高分贝鸣笛，同时 APP 推送告警。★11. 试开锁定：指纹、密码连续错误 5 次，门锁锁定≥3 分钟，锁定期间禁止开锁操作。★12. 开锁日志：本地存储开锁日志≥1000 条，记录开锁时间、开锁方式、用户编号，记录可同步至 APP 查询。★13. 用户权限管理：支持管理员、普通用户、临时用户分级管理；可在 APP 或门锁本地增删、冻结用户，临时用户可设置授权起止时间。★14. 出厂重置：门锁恢复出厂设置时，自动清除指纹、密码、卡片等全部用户信息，无信息残留。15. 具备防猫眼开锁功能，防止撬动猫眼开门。16.支持胁迫指纹/胁迫密码，开门本地不鸣笛，APP 静默告警。17.门锁面板采用锌合金材质，耐磨抗冲击，表面防腐处理。18.服务响应：接到报修2小时电话响应，一般故障48小时内上门处置；重大故障提供应急开锁方案。 ★19. 所投产品为原厂全新正品，不得提供翻新、返修产品；采购人有权抽检，不满足参数可要求退货更换。 ★20. 安装完成后提供现场操作培训，提供纸质使用说明书；安装施工造成门体损坏由投标人承担修复赔偿。 ★21. 完成全部安装调试后双方现场验收，不合格由投标人免费整改。 | / | / | 1.根据采购人需求进行安装调试；2.质保：项目整体验收合格之日起，**整机免费质保≥12 个月；锁芯、电机等核心部件质保≥24 个月；质保期内因产品、安装质量问题故障，免费上门维修、免费更换配件，无上门费、配件费。 | 41栋 | 5 | 套
4G无线智能全景监控摄像头 | 一、核心硬件技术参数 （一）成像与画质参数 1. ★传感器类型：搭载高端CMOS图像传感器，商用级高清感光芯片，有效提升暗光成像效果，减少画面噪点。 2. ★有效像素：不低于600万像素，主码流分辨率支持2560×1440，次码流支持1920×1080，支持1080P/720P自适应切换。 3. ★视频帧率：主码流最高支持25fps，实时画面流畅无卡顿、无拖影，满足动态场景监控需求。 4. 镜头规格：全景广角镜头，焦距4mm，水平旋转角度达340°，垂直旋转角度达85°，搭配云台旋转实现360°无死角监控。 5. ★超低照度：彩色模式≤0.005Lux，黑白红外模式≤0.0005Lux，微光环境下清晰成像，夜间无光源场景正常监控。 （二）云台全景旋转参数 1. 预置位功能：支持不少于300个预置位设置，可自定义关键监控点位，支持一键调用、定时巡航、自动值守巡航。 2. 巡航模式：支持多点位自动巡航、定点值守、轨迹记忆巡航，可自定义巡航时间、巡航间隔，适配无人值守监控场景。 （三）4G网络传输参数 1. ★网络制式：支持4G全网通（移动、联通、电信），兼容TDD-LTE、FDD-LTE主流频段，无需宽带网线，插卡即可联网使用,且赠送99年免费流量。 2. 网络兼容性：兼容2G/3G/4G网络自适应，网络信号弱时自动切换，保障监控不中断。 3. 传输功能：支持手机4G/5G/WiFi远程访问，不限距离实时预览、视频回放、设备配置、告警推送。 4. 流量优化：支持智能码率调节，静止场景自动降低码率节省流量，动态场景自动提升码率保障画质。 （四）夜视与补光参数 1. ★双光智能补光：支持红外夜视+白光暖光双补光模式，可手动切换、智能自动切换。 2. 夜视距离：红外夜视有效距离≥50米，白光补光有效距离≥30米，夜间全域清晰成像。 3. 智能感光：搭载高精度光敏传感器，昼夜自动切换监控模式，白天彩色高清画面，夜间黑白红外画面，异常触发时自动开启白光警戒。 4. 防眩光设计：补光灯柔光处理，无刺眼眩光，避免夜间光污染，同时防止画面过曝。 二、智能AI功能参数 1. ★智能人形侦测：精准识别行人、车辆，过滤无效告警，减少误报、漏报。 2. 区域警戒功能：支持自定义警戒区域、警戒边界，触发越界侦测、进入区域、离开区域、区域入侵告警。 3. 异动抓拍录像：检测到异常移动、入侵行为时，自动抓拍截图、录制短视频，实时推送告警信息至手机客户端。 三、存储与供电参数 1. 本地存储：支持TF卡存储，不低于128G高速内存卡，支持FAT32格式，录像满后自动循环覆盖，无需手动清理。 2. 云端存储：支持可选云端存储服务，支持视频云端备份、远程调取，防止本地录像丢失。 3. 录像模式：支持全天候连续录像、移动侦测录像、定时录像三种模式自由切换。 4. ★供电方式：支持DC12V常规供电，内置大容量备用电池，断电后可持续录像、告警不少于3小时，保障断电突发场景监控。 四、环境与防护参数 1. ★防护等级：不低于IP66防尘防水等级，有效抵御雨水、灰尘、风沙侵蚀，适配室内外商用场景。 2. 工作温度：-30℃~+60℃宽温工作，高低温环境下设备运行稳定，无死机、重启、画质异常问题。 五、软件与远程管理参数 1. 手机远程控制：支持安卓、iOS手机APP远程操作，功能包含实时预览、云台操控、录像回放、截图保存、语音对讲、告警设置、设备参数配置。 2. 多设备管理：支持单APP绑定多台设备，分组管理、批量配置，适配多点位商用监控场景。 3. 设备在线升级：支持手机APP远程OTA在线升级，无需拆机，便捷更新系统功能、修复漏洞。 4. 时间校准：支持网络自动校时，录像时间精准，便于后期溯源取证。 5. 权限管理：支持多级账号权限设置，区分管理员、普通用户操作权限，保障设备安全。 六、设备合规与资质要求 1. 设备需具备国家强制性3C认证、安防产品检测合格报告，资质齐全、合规合法。 2. 提供制造商正规授权证书、售后服务承诺函，保障设备正品溯源。 3. 设备各项参数需与官方检测报告一致。 七、售后服务与质保要求 1. ★质保期限：整机免费质保不少于2年，核心成像芯片、云台电机质保3年，质保期内非人为损坏免费维修、更换配件。 2. 安装要求：提供免费安装、使用培训服务。 八、交付要求 交付全新未拆封原装正品设备，无翻新、无瑕疵、无故障，配件齐全（电源适配器、安装支架、螺丝、说明书等）。 | / | / | 1. ★质保期限：整机免费质保不少于2年，核心成像芯片、云台电机质保3年，质保期内非人为损坏免费维修、更换配件。 2. 安装要求：提供免费安装、使用培训服务。 八、交付要求 交付全新未拆封原装正品设备，无翻新、无瑕疵、无故障，配件齐全（电源适配器、安装支架、螺丝、说明书等）。 | 53栋 | 6 | 台
合计金额(元)